## Sheet1
Comment | Description | Designator | Footprint | Quantity
104 |  | C1, C4, C5, C6, C24, C28, C29, C30, C31, C33, C35, C37 | C 0603_L | 12
10uF |  | C2, C3, C9, C11, C20 | C 0603_L | 5
103 |  | C8, C21, C32 | C 0603_L | 3
1uF |  | C10, C13 | C 0603_L | 2
221 |  | C22 | C 0603_L | 1
473 |  | C23 | C 0603_L | 1
222 |  | C25 | C 0603_L | 1
12p |  | C26, C27 | C 0603_L | 2
2.2p |  | C36 | 0402 | 1
BAT54WS | 单肖特 | D3, D4, D5, D6 | SOD-323 | 4
3.9nH |  | L2 | 0402 | 1
1nH |  | L3 | 0402 | 1
STM_SWD |  | M1, M2 | SH1.0_6P | 2
Battery | Header, 2-Pin | P5 | HDR1X2 | 1
CONN_8_RIGHT |  | P6 | HEADER8-2.0MM | 1
HEAD2 |  | P7, P8, P9, P10 | HEADER2-1.25MM | 4
CONN_8_LEFT |  | P11 | HEADER8-2.0MM | 1
4.7K |  | R1, R2 | R 0603_L | 2
10K |  | R3 | R 0603_L | 1
100R |  | R9, R10, R11, R12, R13, R14, R15, R16 | R 0603_L | 8
100K |  | R20 | R 0603_L | 1
49.9K |  | R24, R25 | R 0603_L | 2
1K |  | R26, R31 | R 0603_L | 2
SGM3157 | 单路双掷 | SW1, SW2, SW3, SW4, SW5, SW6, SW7, SW8 | SOT363-6L | 8
tc214b | 马达驱 | T1, T2, T3, T4 | SOP8_L | 4
STM32411CE | STM32411xC_xE | U2 | UFQFPN48 | 1
XC6204-30 |  | U3, U5 | SOT23-5L | 2
NRF51822 |  | U6 | QFN48M-04 | 1
2450BM14A0002 |  | U7 | 0603-6 | 1
RFX2401C |  | U8 | QFN16M | 1
MPU9250 | 9轴陀 | U9 | MPU9250 | 1
BMP280 | 气压 | U10 | LGA-8 | 1
USB TypeC | 12P TypeC 母 | USB_TYPEC | USB Type-C | 1
8MHz |  | X1 | XTAL-3215-3P | 1
16MHz | 无源贴 | X3 | OSC32254Pmini | 1
2450AT18B100 |  | Y1 | L 1206 | 1